## Ведомость объемов работ 6 граф
УТВЕРЖДАЮ
Директор МКОУ "Н.Инховская СОШ"
_____________Джамалутдинов М.А.
ДЕФЕКТНАЯ ВЕДОМОСТЬ ОБЪЕМОВ РАБОТ
Капитальный ремонт здания МКОУ "Н.Инховская СОШ" (в целях соблюдения требований к воздушно-тепловому режиму водоснабжения и канализации)
Мы ниже подпысавщаяся комиссия в составе:
1.Зам. директора по воспитат. части Ибиомасхудов М.М.
2. завхоз школы Пирмагомедов А.М.
3.председатель профсоюза Назырбегов М.М.
Нами, комиссией определен объем работ Капитальный ремонт здания МКОУ "Н.Инховская СОШ" (в целях соблюдения требований к воздушно-тепловому режиму водоснабжения и канализации)
Раздел 1. Отопление
1 | Установка насосов центробежных с электродвигателем, масса агрегата: до 0,1 т | шт | 2
2 | Насосы циркуляционные для отопления "WILO" серии: STAR-RS 30/7 (220В) производительностью 5 м3/час | шт | 2
3 | Разборка трубопроводов труб диаметром: до 32 мм | 100 м | 3
4 | Разборка трубопроводов труб диаметром: до 63 мм | 100 м | 0.6
5 | Снятие задвижек диаметром: до 100 мм | 100 шт | 0.06
6 | Установка вентилей, задвижек, затворов, клапанов обратных, кранов проходных на трубопроводах из чугунных напорных фланцевых труб диаметром: до 100 мм | шт | 2
7 | Задвижки фланцевые чугунные параллельные двухдисковые с выдвижным шпинделем, с электроприводом давлением 1 МПа (10 кгс/см2) 30ч906бр диаметром: 100 мм | шт | 2
8 | Установка вентилей, задвижек, затворов, клапанов обратных, кранов проходных на трубопроводах из чугунных напорных фланцевых труб диаметром: до 65 мм | шт | 4
9 | Задвижки фланцевые чугунные параллельные двухдисковые с выдвижным шпинделем, с электроприводом давлением 1 МПа (10 кгс/см2) 30ч906бр диаметром: 50 мм | шт | 4
10 | Прокладка трубопроводов обвязки котлов, водонагревателей и насосов из стальных бесшовных и электросварных труб диаметром: до 50 мм | 100 м | 0.3
11 | Трубопроводы обвязки котлов, водоподогревателей и насосов из стальных водогазопроводных, электросварных и бесшовных труб с фланцами, диаметром: 50 мм | м | 30
12 | Прокладка трубопроводов отопления и газоснабжения из стальных бесшовных труб диаметром: 50 мм | 100 м | 3.26
13 | Трубопроводы из стальных электросварных труб с гильзами для отопления и водоснабжения, наружный диаметр: 57 мм, толщина стенки 3,5 мм | м | 326
14 | Прокладка трубопроводов из стальных водогазопроводных неоцинкованных труб диаметром: 20 мм | 100 м | 2.06
15 | Трубопроводы из стальных водогазопроводных неоцинкованных труб с гильзами и креплениями для отоплениядиаметром: 20 мм | м | 206
16 | Установка радиаторов: чугунных | 100 кВт | 0.56
17 | Радиаторы отопительные чугунные марка: МС-140, высота полная 588 мм, высота монтажная 500 мм | кВт | 56
18 | Установка кранов воздушных | компл. | 52
19 | Вентиль терморегулирующий радиаторный ИГЛ (Eagle), с внутренней и наружной резьбой, давлением 1,6 МПа (16 кгс/см2): прямой, размером 1/2" | шт | 52
Раздел 2. Пол
20 | Разборка плинтусов: деревянных и из пластмассовых материалов | 100 м | 1.2
21 | Разборка оснований покрытия полов: дощатых оснований щитового паркета | 100 м2 | 1.32
22 | Разборка оснований покрытия полов: лаг из досок и брусков | 100 м2 | 1.32
23 | Укладка лаг: по кирпичным столбикам | 100 м2 | 1.32
24 | Кирпич керамический одинарный, размером 250х120х65 мм, марка: 100 | 1000 шт | 0.6732
25 | Раствор готовый кладочный тяжелый цементный | м3 | 0.3696
26 | Устройство покрытий: дощатых толщиной 36 мм | 100 м2 | 1.32
27 | Доски для покрытия полов со шпунтом и гребнем из древесины антисептированные тип: ДП-35 толщиной 35 мм, шириной без гребня от 100 до 140 мм | м3 | 4.897
28 | Улучшенная окраска масляными составами по дереву: полов | 100 м2 | 1.32
29 | Краски для внутренних работ масляные готовые к применению МА-15 БИО | т | 0.033
Раздел 3. Потолок
30 | Разборка подшивки потолков: чистой из ДВП | 100 м2 | 1.82
31 | Утепление покрытий плитами: из минеральной ваты или перлита на битумной мастике в один слой | 100 м2 | 1.82
32 | Маты теплоизоляционные из стекловолокна URSA, марки: М-11-2-7000-1200-50 | м3 | 9.1
33 | Устройство подвесных потолков из гипсокартонных листов (ГКЛ) по системе «КНАУФ»: одноуровневых (П 113) | 100 м2 | 1.82
34 | Листы гипсокартонные: ГКЛВ 12,5 мм | м2 | 202
35 | Лента ПСУЛ | 10 м | 24.57
36 | Тяга подвеса: 500 мм | 100 шт | 1.474
37 | Устройство плинтусов поливинилхлоридных: на клее КН-2 | 100 м | 1.5
38 | Плинтус потолочный из пенопласта, размером: 80х80 мм | 10 м | 15.15
39 | Третья шпатлевка при высококачественной окраске по штукатурке и сборным конструкциям: потолков, подготовленных под окраску | 100 м2 | 1.82
40 | Шпатлевка финишная гипсовая, марка "GLIMS Finish-Гипс" | кг | 58.2
41 | Окраска поливинилацетатными водоэмульсионными составами высококачественная: по сборным конструкциям потолков, подготовленным под окраску | 100 м2 | 1.82
42 | Краска водоэмульсионная для внутренних работ: ВАК-15 | т | 0.1256
Раздел 4. Фасад
43 | Установка и разборка наружных инвентарных лесов высотой до 16 м: трубчатых для прочих отделочных работ | 100 м2 | 1
44 | Детали деревянные лесов из пиломатериалов хвойных пород | м3 | 0.009
45 | Детали лесов стальные, укомплектованные пробками, крючками и хомутами, окрашенные | т | 0.035
46 | Высококачественная штукатурка фасадов цементно-известковым раствором по камню стен: гладких | 100 м2 | 1
47 | Окраска поливинилацетатными водоэмульсионными составами высококачественная: по штукатурке стен | 100 м2 | 1
48 | Краска акриловая: водно-дисперсионная "БИРСС Фасад- Колор", тон средний | т | 0.063
Раздел 5. ремонт пристройки
наружная стена
49 | Установка и разборка наружных инвентарных лесов высотой до 16 м: трубчатых для прочих отделочных работ | 100 м2 | 1.38
50 | Детали лесов стальные, укомплектованные пробками, крючками и хомутами, окрашенные | т | 0.0483
51 | Детали деревянные лесов из пиломатериалов хвойных пород | м3 | 0.024
52 | Высококачественная штукатурка фасадов цементно-известковым раствором по камню стен: гладких | 100 м2 | 1.38
53 | Окраска поливинилацетатными водоэмульсионными составами высококачественная: по штукатурке стен | 100 м2 | 1.38
54 | Краска акриловая: водно-дисперсионная "БИРСС Фасад- Колор", тон средний | т | 0.0869
внутреняя
55 | Штукатурка поверхностей внутри здания цементно-известковым или цементным раствором по камню и бетону: улучшенная стен | 100 м2 | 0.9
56 | Покрытие поверхностей грунтовкой глубокого проникновения: за 2 раза стен | 100 м2 | 0.9
57 | Грунтовка: «Тифенгрунд», КНАУФ | кг | 18
58 | Третья шпатлевка при высококачественной окраске по штукатурке и сборным конструкциям: стен, подготовленных под окраску | 100 м2 | 0.9
59 | Шпатлевка финишная гипсовая, марка "GLIMS Finish-Гипс" | кг | 26.1
60 | Окраска поливинилацетатными водоэмульсионными составами высококачественная: по штукатурке стен | 100 м2 | 0.9
61 | Краска водоэмульсионная для внутренних работ: ВАК-15 | т | 0.0567
Окна
62 | Установка в жилых и общественных зданиях оконных блоков из ПВХ профилей: поворотных (откидных, поворотно-откидных) с площадью проема до 2 м2 двухстворчатых | 100 м2 | 0.06
63 | Блоки оконные из поливинилхлоридных профилей с листовым стеклом и стеклопакетом: двустворные с форточными створками ОПРСП 18-13,5, площадью 2,32 м2, ОПРСП 18-15, площадью 2,59 м2 (ГОСТ 30674-99) | м2 | 6
64 | Установка подоконных досок из ПВХ: в каменных стенах толщиной до 0,51 м | 100 м | 0.06
65 | Доски подоконные ПВХ, шириной: 400 мм | м | 6
66 | Штукатурка поверхностей оконных и дверных откосов по бетону и камню: плоских | 100 м2 | 0.04
67 | Третья шпатлевка при высококачественной окраске по штукатурке и сборным конструкциям: стен, подготовленных под окраску | 100 м2 | 0.04
68 | Окраска поливинилацетатными водоэмульсионными составами высококачественная: по штукатурке стен | 100 м2 | 0.04
69 | Краска водоэмульсионная для внутренних работ: ВАК-15 | т | 0.0025
70 | Установка блоков в наружных и внутренних дверных проемах: в каменных стенах, площадь проема до 3 м2 | 100 м2 | 0.06
71 | Блок дверной, одностворчатый, 3-х филёнчатый, глухой сосновый, лакированный, модель FF OKSAMANTY 3P, размер дверного полотна: 990x2090 мм | компл. | 3
72 | Наличники из древесины типа: Н-1, размером 13х74 мм | м | 14
73 | Штукатурка поверхностей оконных и дверных откосов по бетону и камню: плоских | 100 м2 | 0.04
74 | Третья шпатлевка при высококачественной окраске по штукатурке и сборным конструкциям: стен, подготовленных под окраску | 100 м2 | 0.04
75 | Окраска поливинилацетатными водоэмульсионными составами высококачественная: по штукатурке стен | 100 м2 | 0.04
76 | Краска водоэмульсионная для внутренних работ: ВАК-15 | т | 0.0025
Потолок
77 | Утепление покрытий плитами: из минеральной ваты или перлита на битумной мастике в один слой | 100 м2 | 1.09
78 | Маты теплоизоляционные из стекловолокна URSA, марки: М-11-2-7000-1200-50 | м3 | 5.45
79 | Устройство подвесных потолков из гипсокартонных листов (ГКЛ) по системе «КНАУФ»: одноуровневых (П 113) | 100 м2 | 1.09
80 | Листы гипсокартонные: ГКЛВ 12,5 мм | м2 | 121
81 | Лента ПСУЛ | 10 м | 14.72
82 | Тяга подвеса: 500 мм | 100 шт | 0.8829
83 | Устройство плинтусов поливинилхлоридных: на клее КН-2 | 100 м | 0.9
84 | Плинтус потолочный из пенопласта, размером: 80х80 мм | 10 м | 9.09
85 | Третья шпатлевка при высококачественной окраске по штукатурке и сборным конструкциям: потолков, подготовленных под окраску | 100 м2 | 1.09
86 | Шпатлевка финишная гипсовая, марка "GLIMS Finish-Гипс" | кг | 34.9
87 | Окраска поливинилацетатными водоэмульсионными составами высококачественная: по сборным конструкциям потолков, подготовленным под окраску | 100 м2 | 1.09
88 | Краска водоэмульсионная для внутренних работ: ВАК-15 | т | 0.0752
Раздел 6. Вод0провод и канализация и прочее
89 | Установка умывальников одиночных: с подводкой холодной воды | 10 компл. | 2
90 | Шурупы-саморезы с потайной головкой черные, размером: 6х30 мм | т | 0.0014
91 | Дюбели распорные полиэтиленовые: 8х30 мм | 1000 шт | 0.08
92 | Замазка суриковая | кг | 4
93 | Умывальники полуфарфоровые и фарфоровые с кронштейнами, сифоном бутылочным латунным и выпуском,: овальные с выступающими установочными поверхностями без спинки размером 550х420х150 мм | компл. | 20
94 | Установка смесителей | 10 шт | 2
95 | Смеситель латунный с гальванопокрытием для мойки настольный, с верхней камерой смешения | шт | 20
96 | Монтаж водонагревателей электрических накопительных (емкостных) объемом: до 50 л | шт | 5
97 | Накопительный электрический водонагреватель Electrolux EWH 50 Formax (14290/3,79/1,2) | шт | 5
98 | Разработка грунта вручную с креплениями в траншеях шириной до 2 м, глубиной: до 2 м, группа грунтов 4 | 100 м3 | 0.5
99 | Укладка безнапорных трубопроводов из полиэтиленовых труб диаметром:до 100 мм | 100 м | 2
100 | Трубы напорные из полиэтилена низкого давления среднего типа, наружным диаметром: 75 мм | 10 м | 20.2
101 | Прокладка внутренних трубопроводов водоснабжения и отопления из полипропиленовых труб: 20 мм | 100 м | 2
102 | Хомут FGRS системы крепежа трубопроводов, размером: 20-24 мм | 10 шт | 28.6
103 | Трубопроводы напорные из полипропилена PPRS с гильзами и креплениями для холодного и горячего водоснабжения: PN10 SDR 11, диаметром 16 мм, толщина стенки 1,8 мм | м | 201
104 | Засыпка вручную траншей, пазух котлованов и ям, группа грунтов: 3 | 100 м3 | 0.5
Раздел 7. прочие работы
105 | Прокладка труб гофрированных ПВХ для защиты проводов и кабелей | 100 м | 0.5
106 | Трубы гибкие гофрированные из самозатухающего ПВХ- пластиката легкого типа диаметром 16 мм | м | 50
107 | Провод групповой в защитной оболочке или кабель трех-пятижильный под штукатурку по стенам или в бороздах | 100 м | 0.5
108 | Кабель силовой с медными жилами с поливинилхлоридной изоляцией и оболочкой, не распространяющий горение, с низким дымо- и газовыделением марки: ВВГнг-LS, с числом жил - 3 и сечением 4 мм2 | 1000 м | 0.05
109 | Прочистка дымохода: из кирпича вертикального | 100 м | 0.12
110 | Установка вентиляторов осевых массой: до 0,025 т | шт | 1
111 | Вентиляторы вытяжные настенного типа OSTBERG марки KVFU 100 A, производительность 260 м3/час | шт | 1
112 | Монтаж стальных водопроводных труб с гидравлическим испытанием диаметром: 500 мм | км | 0.012
113 | Трубы сварные прямошовные и спиральношовные, группы поставки А, Б с наружным диаметром: 530 мм, толщиной стенки 7 мм | 10 м | 1.205
114 | Устройство пароизоляции: прокладочной в один слой | 100 м2 | 0.275
115 | Рубероид кровельный с пылевидной посыпкой марки РКП-350б | м2 | -30.25
116 | Мастика битумная кровельная горячая | т | -0.0138
117 | Котлы битумные: передвижные 400 л | маш.час | -0.11
118 | Маты теплоизоляционные из стекловолокна URSA, марки: М-11-2-7000-1200-50 | м3 | 2.75
119 | Разборка дымовых кирпичных труб и боровов в один канал | 100 м | 0.12
120 | Большой ремонт печей: облицованных | 10 шт | 0.1
121 | Кирпич шамотный огнеупорный марки ША общего назначения 1 подгруппы с кажущейся плотностью 2,1 г/см3 | т | 0.08
122 | Устройство дымовых каналов в кирпичных стенах в один канал | 100 м канала | 0.1
123 | Кирпич шамотный огнеупорный марки ША общего назначения 1 подгруппы с кажущейся плотностью 2,1 г/см3 | т | 0.1
124 | Прибор или аппарат | шт | 2
125 | Пускатели электромагнитные нереверсивные с тепловым реле,: с кнопками "Пуск" и "Стоп", с сигнальной лампой ПМ-12 25А, IP54 | шт | 2
126 | Клапаны воздушные автоматические ИГЛ (Eagle) с отсекателем, размером: 1/2" | шт | 2
местами радиаторов
127 | Облицовка гипсовыми и гипсоволокнистыми листами: стен при отделке под окраску | 100 м2 | 0.52
128 | Листы гипсокартонные: влагостойкие, КНАУФ, толщиной 10 мм | м2 | 54.6
129 | Покрытие поверхностей грунтовкой глубокого проникновения: за 2 раза стен | 100 м2 | 0.52
130 | Грунтовка: «Тифенгрунд», КНАУФ | кг | 10.4
131 | Третья шпатлевка при высококачественной окраске по штукатурке и сборным конструкциям: стен, подготовленных под окраску | 100 м2 | 0.52
132 | Шпатлевка финишная гипсовая, марка "GLIMS Finish-Гипс" | кг | 15.1
133 | Окраска поливинилацетатными водоэмульсионными составами высококачественная: по сборным конструкциям стен, подготовленным под окраску | 100 м2 | 0.52
134 | Краска водоэмульсионная для внутренних работ: ВАК-15 | т | 0.0328
135 | Улучшенная окраска масляными составами по дереву: полов | 100 м2 | 1.1
136 | Краски для внутренних работ масляные готовые к применению МА-15 БИО | т | 0.0275
пож. сигн.
137 | Извещатель ПС автоматический: тепловой, дымовой, световой во взрывозащищенном исполнении | шт | 4
138 | Прибор сигнализирующий емкостной | шт | 1
139 | Провод двух- и трехжильный с разделительным основанием по стенам и потолкам, прокладываемый по основаниям: бетонным и металлическим | 100 м | 0.5
140 | Кабель силовой с медными жилами с поливинилхлоридной изоляцией и оболочкой, не распространяющий горение марки: ВВГнг, напряжением 1,0 кВ, с числом жил - 3 и сечением 2,5 мм2 | 1000 м | 0.05
141 | Приборы ПС приемно-контрольные, пусковые, концентратор: блок базовый на 20 лучей | шт | 1
142 | Прибор приемно-контрольный охранно-пожарный ППКОП 011- 8-1-01 Приток-А-4(8) | шт | 1
143 | Отдельно устанавливаемый: преобразователь или блок питания | шт | 1
144 | Блок резервного питания, марка БРП 24-03Л | шт | 1
145 | Аккумулятор кислотный стационарный, тип: С-6, СК-6, С-8, СК-8 | шт | 1
146 | Батарея аккумуляторная: АКБ-65 12В/65 А/ч | шт | 1
Раздел 8. Спортзал
147 | Установка котлов стальных | шт | 1
148 | Котел электрический для отопления Эван ЭПО 36А с пультом управления | компл. | 1
149 | Установка вентиляторов осевых массой: до 0,025 т | шт | 2
150 | Вентиляторы вытяжные настенного типа OSTBERG марки KVFU 100 A, производительность 260 м3/час | шт | 2
151 | Утепление покрытий плитами: из минеральной ваты или перлита на битумной мастике в один слой | 100 м2 | 2.38
152 | Маты теплоизоляционные из стекловолокна URSA, марки: М-11-2-7000-1200-50 | м3 | 11.9
Потолок
153 | Разборка подшивки потолков: чистой из ДВП | 100 м2 | 1.5
154 | Утепление покрытий плитами: из минеральной ваты или перлита на битумной мастике в один слой | 100 м2 | 1.5
155 | Маты теплоизоляционные из стекловолокна URSA, марки: М-11-2-7000-1200-50 | м3 | 7.5
156 | Устройство подвесных потолков из гипсокартонных листов (ГКЛ) по системе «КНАУФ»: одноуровневых (П 113) | 100 м2 | 1.5
157 | Листы гипсокартонные: ГКЛВ 12,5 мм | м2 | 166.5
158 | Лента ПСУЛ | 10 м | 20.25
159 | Тяга подвеса: 500 мм | 100 шт | 1.215
160 | Устройство плинтусов поливинилхлоридных: на клее КН-2 | 100 м | 0.72
161 | Плинтус потолочный из пенопласта, размером: 80х80 мм | 10 м | 7.272
162 | Третья шпатлевка при высококачественной окраске по штукатурке и сборным конструкциям: потолков, подготовленных под окраску | 100 м2 | 1.5
163 | Шпатлевка финишная гипсовая, марка "GLIMS Finish-Гипс" | кг | 48
164 | Окраска поливинилацетатными водоэмульсионными составами высококачественная: по сборным конструкциям потолков, подготовленным под окраску | 100 м2 | 1.5
165 | Краска водоэмульсионная для внутренних работ: ВАК-15 | т | 0.1035
стена
166 | Штукатурка поверхностей внутри здания цементно-известковым или цементным раствором по камню и бетону: улучшенная стен | 100 м2 | 0.8
167 | Покрытие поверхностей грунтовкой глубокого проникновения: за 2 раза стен | 100 м2 | 0.8
168 | Грунтовка: «Тифенгрунд», КНАУФ | кг | 16
169 | Третья шпатлевка при высококачественной окраске по штукатурке и сборным конструкциям: стен, подготовленных под окраску | 100 м2 | 0.8
170 | Шпатлевка финишная гипсовая, марка "GLIMS Finish-Гипс" | кг | 23.2
171 | Окраска поливинилацетатными водоэмульсионными составами высококачественная: по штукатурке стен | 100 м2 | 0.8
172 | Краска водоэмульсионная для внутренних работ: ВАК-15 | т | 0.0504
Раздел 9. здание школы
утипление чердака
173 | Устройство пароизоляции: прокладочной в один слой | 100 м2 | 2
174 | Плиты из минеральной ваты: на синтетическом связующем П-125 толщиной 50 мм (ГОСТ 9573-96) | м3 | 10
1: ___________________________
( подпись, расшифровка)
2: ___________________________
( подпись, расшифровка)
3: ___________________________
( подпись, расшифровка)