## ЛСР 17 граф с оборудованием
СОГЛАСОВАНО: | [11 empty] | УТВЕРЖДАЮ:
_________________ | [11 empty] | _________________
" _____ " ________________ 2020 г. | [11 empty] | "______ " _______________2020 г.
Капитальный ремонт здания МКОУ "Н.Инховская СОШ" (в целях соблюдения требований к воздушно-тепловому режиму водоснабжения и канализации)
(наименование стройки)
ЛОКАЛЬНЫЙ СМЕТНЫЙ РАСЧЕТ №
(локальная смета)
Капитальный ремонт здания МКОУ "Н.Инховская СОШ" (в целях соблюдения требований к воздушно-тепловому режиму водоснабжения и канализации)
(наименование работ и затрат, наименование объекта)
Основание:
|  |  | Сметная стоимость _______________________________________________________________________________________________ | [5 empty] | ___________________________330,180 |  | тыс. руб.
|  |  | строительных работ _______________________________________________________________________________________________ | [5 empty] | _______________________________________________________________________________________________293,700 |  | тыс. руб.
|  |  | монтажных работ _______________________________________________________________________________________________ | [5 empty] | _______________________________________________________________________________________________3,606 |  | тыс. руб.
|  |  | оборудования _______________________________________________________________________________________________ | [5 empty] | _______________________________________________________________________________________________32,875 |  | тыс. руб.
|  |  | Средства на оплату труда _______________________________________________________________________________________________ | [5 empty] | ___________________________40,433 |  | тыс. руб.
|  |  | Сметная трудоемкость _______________________________________________________________________________________________ | [5 empty] | _______________________________________________________________________________________________4245,16 |  | чел.час
Составлен(а) в текущих (прогнозных) ценах по состоянию на ______________
№ пп | Обосно- вание | Наименование | Ед. изм. | Кол. | Стоимость единицы, руб. |  |  |  | Общая стоимость, руб. |  |  |  |  | Т/з осн. раб.на ед. | Т/з осн. раб. Всего | Общая масса обору-дования, т
[5 empty] | Всего | В том числе |  |  | Обору- дование | Всего | В том числе
[6 empty] | Осн.З/п | Эк.Маш | З/пМех |  |  | Осн.З/п | Эк.Маш | З/пМех
1 | 2 | 3 | 4 | 5 | 6 | 7 | 8 | 9 | 10 | 11 | 12 | 13 | 14 | 15 | 16 | 17
Раздел 1. Отопление
1 | ФЕР18-05-001-01 Приказ Минстроя России от 30.12.2016 №1039/пр | Установка насосов центробежных с электродвигателем, масса агрегата: до 0,1 т НР (351,76 руб.): 128%*0.9 от ФОТ (305,35 руб.) СП (215,42 руб.): 83%*0.85 от ФОТ (305,35 руб.) | шт | 2 | 197.56 | 131.64 | 11.78 | 1.03 |  | 395.12 | 263.28 | 23.56 | 2.06 | 14.17 | 28.34
2 О | ФССЦ-68.1.03.01-0010 Приказ Минстроя России от 30.12.2016 №1039/пр | Насосы циркуляционные для отопления "WILO" серии: STAR-RS 30/7 (220В) производительностью 5 м3/час | шт | 2 | 1679.85 |  |  |  | 3359.7 | 3359.7
3 | ФЕРр65-1-1 Приказ Минстроя России от 30.12.2016 №1039/пр | Разборка трубопроводов труб диаметром: до 32 мм НР (642,4 руб.): 74% от ФОТ (868,11 руб.) СП (434,06 руб.): 50% от ФОТ (868,11 руб.) | 100 м | 3 | 328.71 | 288.02 | 7.09 | 1.35 |  | 986.13 | 864.06 | 21.27 | 4.05 | 34.66 | 103.98
4 | ФЕРр65-1-2 Приказ Минстроя России от 30.12.2016 №1039/пр | Разборка трубопроводов труб диаметром: до 63 мм НР (220,99 руб.): 74% от ФОТ (298,64 руб.) СП (149,32 руб.): 50% от ФОТ (298,64 руб.) | 100 м | 0.6 | 565.51 | 495.44 | 12.15 | 2.3 |  | 339.31 | 297.26 | 7.29 | 1.38 | 59.62 | 35.77
5 | ФЕРр65-3-13 Приказ Минстроя России от 30.12.2016 №1039/пр | Снятие задвижек диаметром: до 100 мм НР (36,24 руб.): 74% от ФОТ (48,97 руб.) СП (24,49 руб.): 50% от ФОТ (48,97 руб.) | 100 шт | 0.06 | 820.73 | 812.91 | 7.82 | 3.38 |  | 49.24 | 48.77 | 0.47 | 0.2 | 95.3 | 5.72
6 | ФЕР16-05-002-02 Приказ Минстроя России от 30.12.2016 №1039/пр | Установка вентилей, задвижек, затворов, клапанов обратных, кранов проходных на трубопроводах из чугунных напорных фланцевых труб диаметром: до 100 мм НР (44,01 руб.): 128%*0.9 от ФОТ (38,2 руб.) СП (26,95 руб.): 83%*0.85 от ФОТ (38,2 руб.) | шт | 2 | 61.34 | 16.05 | 3.29 | 0.51 |  | 122.68 | 32.1 | 6.58 | 1.02 | 1.77 | 3.54
7 О | ФССЦ-69.1.02.01-0012 Приказ Минстроя России от 30.12.2016 №1039/пр | Задвижки фланцевые чугунные параллельные двухдисковые с выдвижным шпинделем, с электроприводом давлением 1 МПа (10 кгс/см2) 30ч906бр диаметром: 100 мм | шт | 2 | 716.49 |  |  |  | 1432.98 | 1432.98
8 | ФЕР16-05-002-01 Приказ Минстроя России от 30.12.2016 №1039/пр | Установка вентилей, задвижек, затворов, клапанов обратных, кранов проходных на трубопроводах из чугунных напорных фланцевых труб диаметром: до 65 мм НР (44,57 руб.): 128%*0.9 от ФОТ (38,69 руб.) СП (27,3 руб.): 83%*0.85 от ФОТ (38,69 руб.) | шт | 4 | 37.08 | 8.16 | 1.31 | 0.23 |  | 148.32 | 32.64 | 5.24 | 0.92 | 0.9 | 3.6
9 О | ФССЦ-69.1.02.01-0011 Приказ Минстроя России от 30.12.2016 №1039/пр | Задвижки фланцевые чугунные параллельные двухдисковые с выдвижным шпинделем, с электроприводом давлением 1 МПа (10 кгс/см2) 30ч906бр диаметром: 50 мм | шт | 4 | 540.07 |  |  |  | 2160.28 | 2160.28
10 | ФЕР16-02-006-02 Приказ Минстроя России от 30.12.2016 №1039/пр | Прокладка трубопроводов обвязки котлов, водонагревателей и насосов из стальных бесшовных и электросварных труб диаметром: до 50 мм НР (221,58 руб.): 128%*0.9 от ФОТ (192,34 руб.) СП (135,7 руб.): 83%*0.85 от ФОТ (192,34 руб.) | 100 м | 0.3 | 652.14 | 540.02 | 94.85 | 16.06 |  | 195.64 | 162.01 | 28.46 | 4.82 | 55.33 | 16.6
11 | ФССЦ-23.7.01.05-0002 Приказ Минстроя России от 30.12.2016 №1039/пр | Трубопроводы обвязки котлов, водоподогревателей и насосов из стальных водогазопроводных, электросварных и бесшовных труб с фланцами, диаметром: 50 мм | м | 30 | 77.63 |  |  |  |  | 2328.9
12 | ФЕР16-02-004-01 Приказ Минстроя России от 30.12.2016 №1039/пр | Прокладка трубопроводов отопления и газоснабжения из стальных бесшовных труб диаметром: 50 мм НР (2623,53 руб.): 128%*0.9 от ФОТ (2277,37 руб.) СП (1606,68 руб.): 83%*0.85 от ФОТ (2277,37 руб.) | 100 м | 3.26 | 715.15 | 593.7 | 97.51 | 12.66 |  | 2331.39 | 1935.46 | 317.88 | 41.27 | 60.83 | 198.31
13 | ФССЦ-23.7.01.04-0002 Приказ Минстроя России от 30.12.2016 №1039/пр | Трубопроводы из стальных электросварных труб с гильзами для отопления и водоснабжения, наружный диаметр: 57 мм, толщина стенки 3,5 мм | м | 326 | 41.28 |  |  |  |  | 13457.28
14 | ФЕР16-02-003-02 Приказ Минстроя России от 30.12.2016 №1039/пр | Прокладка трубопроводов из стальных водогазопроводных неоцинкованных труб диаметром: 20 мм НР (832,64 руб.): 128%*0.9 от ФОТ (722,78 руб.) СП (509,92 руб.): 83%*0.85 от ФОТ (722,78 руб.) | 100 м | 2.06 | 384.77 | 297.35 | 48.68 | 7.13 |  | 792.63 | 612.54 | 100.28 | 14.69 | 30.91 | 63.67
15 | ФССЦ-23.7.01.03-0002 Приказ Минстроя России от 30.12.2016 №1039/пр | Трубопроводы из стальных водогазопроводных неоцинкованных труб с гильзами и креплениями для отоплениядиаметром: 20 мм | м | 206 Ф24.р1 | 25.28 |  |  |  |  | 5207.68
16 | ФЕР18-03-001-01 Приказ Минстроя России от 30.12.2016 №1039/пр | Установка радиаторов: чугунных НР (564,63 руб.): 128%*0.9 от ФОТ (490,13 руб.) СП (345,79 руб.): 83%*0.85 от ФОТ (490,13 руб.) | 100 кВт | 0.56 | 2111.51 | 679.03 | 315.8 | 75.46 |  | 1182.45 | 380.26 | 176.85 | 42.26 | 75.7 | 42.39
17 | ФССЦ-18.5.10.07-0008 Приказ Минстроя России от 30.12.2016 №1039/пр | Радиаторы отопительные чугунные марка: МС-140, высота полная 588 мм, высота монтажная 500 мм | кВт | 56 Ф25.р1 | 320 |  |  |  |  | 17920
18 | ФЕР18-07-001-05 Приказ Минстроя России от 30.12.2016 №1039/пр | Установка кранов воздушных НР (84,73 руб.): 128%*0.9 от ФОТ (73,55 руб.) СП (51,89 руб.): 83%*0.85 от ФОТ (73,55 руб.) | компл. | 52 | 27.16 | 1.23 |  |  |  | 1412.32 | 63.96 |  |  | 0.12 | 6.24
19 | ФССЦ-18.1.10.03-0011 Приказ Минстроя России от 30.12.2016 №1039/пр | Вентиль терморегулирующий радиаторный ИГЛ (Eagle), с внутренней и наружной резьбой, давлением 1,6 МПа (16 кгс/см2): прямой, размером 1/2" | шт | 52 | 57.38 |  |  |  |  | 2983.76
Раздел 2. Пол
20 | ФЕРр57-3-1 Приказ Минстроя России от 30.12.2016 №1039/пр | Разборка плинтусов: деревянных и из пластмассовых материалов НР (28,23 руб.): 80% от ФОТ (35,29 руб.) СП (24 руб.): 68% от ФОТ (35,29 руб.) | 100 м | 1.2 | 29.41 | 29.41 |  |  |  | 35.29 | 35.29 |  |  | 3.77 | 4.52
21 | ФЕРр57-1-4 Приказ Минстроя России от 30.12.2016 №1039/пр | Разборка оснований покрытия полов: дощатых оснований щитового паркета НР (122,73 руб.): 80% от ФОТ (153,41 руб.) СП (104,32 руб.): 68% от ФОТ (153,41 руб.) | 100 м2 | 1.32 | 116.22 | 116.22 |  |  |  | 153.41 | 153.41 |  |  | 14.9 | 19.67
22 | ФЕРр57-1-2 Приказ Минстроя России от 30.12.2016 №1039/пр | Разборка оснований покрытия полов: лаг из досок и брусков НР (63,18 руб.): 80% от ФОТ (78,98 руб.) СП (53,71 руб.): 68% от ФОТ (78,98 руб.) | 100 м2 | 1.32 | 59.83 | 59.83 |  |  |  | 78.98 | 78.98 |  |  | 7.67 | 10.12
23 | ФЕР11-01-012-01 Приказ Минстроя России от 30.12.2016 №1039/пр | Укладка лаг: по кирпичным столбикам НР (653,47 руб.): 123%*0.9 от ФОТ (590,31 руб.) СП (376,32 руб.): 75%*0.85 от ФОТ (590,31 руб.) | 100 м2 | 1.32 | 3210.83 | 381.29 | 44.14 | 6.98 |  | 4238.3 | 503.3 | 58.26 | 9.21 | 44.7 | 59
24 | ФССЦ-06.1.01.05-0035 Приказ Минстроя России от 30.12.2016 №1039/пр | Кирпич керамический одинарный, размером 250х120х65 мм, марка: 100 | 1000 шт | 0,6732 Ф26.р1 | 1752.6 |  |  |  |  | 1179.85
25 | ФССЦ-04.3.01.09-0001 Приказ Минстроя России от 30.12.2016 №1039/пр | Раствор готовый кладочный тяжелый цементный | м3 | 0,3696 Ф26.р2 | 424.88 |  |  |  |  | 157.04
26 | ФЕР11-01-033-02 Приказ Минстроя России от 30.12.2016 №1039/пр | Устройство покрытий: дощатых толщиной 36 мм НР (998,28 руб.): 123%*0.9 от ФОТ (901,79 руб.) СП (574,89 руб.): 75%*0.85 от ФОТ (901,79 руб.) | 100 м2 | 1.32 | 984.54 | 569.04 | 101.68 | 23.02 |  | 1299.59 | 751.13 | 134.22 | 30.39 | 66.71 | 88.06
27 | ФССЦ-11.1.01.04-0026 Приказ Минстроя России от 30.12.2016 №1039/пр | Доски для покрытия полов со шпунтом и гребнем из древесины антисептированные тип: ДП-35 толщиной 35 мм, шириной без гребня от 100 до 140 мм | м3 | 4,897 Ф27.р1 | 2088 |  |  |  |  | 10224.94
28 | ФЕР15-04-025-03 Приказ Минстроя России от 30.12.2016 №1039/пр | Улучшенная окраска масляными составами по дереву: полов НР (670,8 руб.): 105%*0.9 от ФОТ (709,84 руб.) СП (331,85 руб.): 55%*0.85 от ФОТ (709,84 руб.) | 100 м2 | 1.32 | 996.07 | 465.93 | 7.86 | 1.55 |  | 1314.81 | 615.03 | 10.38 | 2.05 | 51.37 | 67.81
29 | ФССЦ-14.4.02.04-0101 Приказ Минстроя России от 30.12.2016 №1039/пр | Краски для внутренних работ масляные готовые к применению МА-15 БИО | т | 0,033 Ф28.р1 | 42508.19 |  |  |  |  | 1402.77
Раздел 3. Потолок
30 | ФЕРр54-3-2 Приказ Минстроя России от 30.12.2016 №1039/пр | Разборка подшивки потолков: чистой из ДВП НР (180,35 руб.): 85% от ФОТ (212,18 руб.) СП (169,74 руб.): 80% от ФОТ (212,18 руб.) | 100 м2 | 1.82 | 118.17 | 115.36 | 2.81 | 1.22 |  | 215.07 | 209.96 | 5.11 | 2.22 | 14.79 | 26.92
31 | ФЕР12-01-013-03 Приказ Минстроя России от 30.12.2016 №1039/пр | Утепление покрытий плитами: из минеральной ваты или перлита на битумной мастике в один слой 559,33 = 1 430,17 - 0,025 x 1 530,00 - 0,201 x 3 390,00 - 0,058 x 2 606,90 НР (1005,21 руб.): 120%*0.9 от ФОТ (930,75 руб.) СП (514,24 руб.): 65%*0.85 от ФОТ (930,75 руб.) | 100 м2 | 1.82 | 559.33 | 433.09 | 126.24 | 10.68 |  | 1017.98 | 788.22 | 229.76 | 19.44 | 45.54 | 82.88
32 | ФССЦ-12.2.04.11-0001 Приказ Минстроя России от 30.12.2016 №1039/пр | Маты теплоизоляционные из стекловолокна URSA, марки: М-11-2-7000-1200-50 | м3 | 9.1 | 225.11 |  |  |  |  | 2048.5
33 | ФЕР10-05-011-02 Приказ Минстроя России от 30.12.2016 №1039/пр | Устройство подвесных потолков из гипсокартонных листов (ГКЛ) по системе «КНАУФ»: одноуровневых (П 113) НР (1955,57 руб.): 118%*0.9 от ФОТ (1841,4 руб.) СП (986,07 руб.): 63%*0.85 от ФОТ (1841,4 руб.) | 100 м2 | 1.82 | 4212.86 | 879.79 | 10.75 |  |  | 7667.41 | 1601.22 | 19.57 |  | 97 | 176.54
34 | ФССЦ-01.6.01.02-0008 Приказ Минстроя России от 30.12.2016 №1039/пр | Листы гипсокартонные: ГКЛВ 12,5 мм | м2 | 202 | 20.47 |  |  |  |  | 4134.94
35 | ФССЦ-01.7.06.11-0001 Приказ Минстроя России от 30.12.2016 №1039/пр | Лента ПСУЛ | 10 м | 24.57 | 64.1 |  |  |  |  | 1574.94
36 | ФССЦ-07.2.06.04-0113 Приказ Минстроя России от 30.12.2016 №1039/пр | Тяга подвеса: 500 мм | 100 шт | 1.474 | 62.51 |  |  |  |  | 92.14
37 | ФЕР11-01-040-01 Приказ Минстроя России от 30.12.2016 №1039/пр | Устройство плинтусов поливинилхлоридных: на клее КН-2 НР (168,81 руб.): 123%*0.9 от ФОТ (152,49 руб.) СП (97,21 руб.): 75%*0.85 от ФОТ (152,49 руб.) | 100 м | 1.5 | 133.12 | 87.94 | 2.13 | 0.42 |  | 199.68 | 131.91 | 3.2 | 0.63 | 9.01 | 13.52
38 | ФССЦ-01.6.04.03-0012 Приказ Минстроя России от 30.12.2016 №1039/пр | Плинтус потолочный из пенопласта, размером: 80х80 мм | 10 м | 15.15 | 172.8 |  |  |  |  | 2617.92
39 | ФЕР15-04-027-06 Приказ Минстроя России от 30.12.2016 №1039/пр | Третья шпатлевка при высококачественной окраске по штукатурке и сборным конструкциям: потолков, подготовленных под окраску 478,34 = 571,09 - 0,032 x 2 898,50 НР (311,65 руб.): 105%*0.9 от ФОТ (329,79 руб.) СП (154,18 руб.): 55%*0.85 от ФОТ (329,79 руб.) | 100 м2 | 1.82 | 478.34 | 156.92 | 2.94 | 0.6 |  | 870.58 | 285.59 | 5.35 | 1.09 | 16.5 | 30.03
40 | ФССЦ-14.5.11.03-0202 Приказ Минстроя России от 30.12.2016 №1039/пр | Шпатлевка финишная гипсовая, марка "GLIMS Finish-Гипс" | кг | 58.2 | 9.84 |  |  |  |  | 572.69
41 | ФЕР15-04-005-10 Приказ Минстроя России от 30.12.2016 №1039/пр | Окраска поливинилацетатными водоэмульсионными составами высококачественная: по сборным конструкциям потолков, подготовленным под окраску НР (1067,32 руб.): 105%*0.9 от ФОТ (1129,44 руб.) СП (528,01 руб.): 55%*0.85 от ФОТ (1129,44 руб.) | 100 м2 | 1.82 | 770.58 | 537.57 | 9.83 | 1.89 |  | 1402.46 | 978.38 | 17.89 | 3.44 | 55.88 | 101.7
42 | ФССЦ-14.3.02.01-0223 Приказ Минстроя России от 30.12.2016 №1039/пр | Краска водоэмульсионная для внутренних работ: ВАК-15 | т | 0,1256 Ф8.р1 | 19973.67 |  |  |  |  | 2508.69
Раздел 4. Фасад
43 | ФЕР08-07-001-02 Приказ Минстроя России от 30.12.2016 №1039/пр | Установка и разборка наружных инвентарных лесов высотой до 16 м: трубчатых для прочих отделочных работ НР (475,69 руб.): 122%*0.9 от ФОТ (433,23 руб.) СП (294,6 руб.): 80%*0.85 от ФОТ (433,23 руб.) | 100 м2 | 1 | 500.19 | 375.84 | 4.6 | 0.81 |  | 500.19 | 375.84 | 4.6 | 0.81 | 43.5 | 43.5
44 | ФССЦ-01.7.16.02-0001 Приказ Минстроя России от 30.12.2016 №1039/пр | Детали деревянные лесов из пиломатериалов хвойных пород | м3 | 0.009 | 1100 |  |  |  |  | 9.9
45 | ФССЦ-01.7.16.02-0002 Приказ Минстроя России от 30.12.2016 №1039/пр | Детали лесов стальные, укомплектованные пробками, крючками и хомутами, окрашенные | т | 0.035 | 7369.5 |  |  |  |  | 257.93
46 | ФЕР15-02-002-01 Приказ Минстроя России от 30.12.2016 №1039/пр | Высококачественная штукатурка фасадов цементно-известковым раствором по камню стен: гладких НР (1292,31 руб.): 105%*0.9 от ФОТ (1367,52 руб.) СП (639,32 руб.): 55%*0.85 от ФОТ (1367,52 руб.) | 100 м2 | 1 | 2536.67 | 1162.23 | 52.92 | 24.77 |  | 2536.67 | 1162.23 | 52.92 | 24.77 | 117.16 | 117.16
47 | ФЕР15-04-005-07 Приказ Минстроя России от 30.12.2016 №1039/пр | Окраска поливинилацетатными водоэмульсионными составами высококачественная: по штукатурке стен НР (721,98 руб.): 105%*0.9 от ФОТ (764 руб.) СП (357,17 руб.): 55%*0.85 от ФОТ (764 руб.) | 100 м2 | 1 | 1078.99 | 661.38 | 14.08 | 2.73 |  | 1078.99 | 661.38 | 14.08 | 2.73 | 68.75 | 68.75
48 | ФССЦ-14.3.02.01-0103 Приказ Минстроя России от 30.12.2016 №1039/пр | Краска акриловая: водно-дисперсионная "БИРСС Фасад- Колор", тон средний | т | 0,063 Ф10.р1 | 35830.95 |  |  |  |  | 2257.35
Раздел 5. ремонт пристройки
наружная стена
49 | ФЕР08-07-001-02 Приказ Минстроя России от 30.12.2016 №1039/пр | Установка и разборка наружных инвентарных лесов высотой до 16 м: трубчатых для прочих отделочных работ НР (656,45 руб.): 122%*0.9 от ФОТ (597,86 руб.) СП (406,54 руб.): 80%*0.85 от ФОТ (597,86 руб.) | 100 м2 | 1.38 | 500.19 | 375.84 | 4.6 | 0.81 |  | 690.26 | 518.66 | 6.35 | 1.12 | 43.5 | 60.03
50 | ФССЦ-01.7.16.02-0002 Приказ Минстроя России от 30.12.2016 №1039/пр | Детали лесов стальные, укомплектованные пробками, крючками и хомутами, окрашенные | т | 0.0483 | 7369.5 |  |  |  |  | 355.95
51 | ФССЦ-01.7.16.02-0001 Приказ Минстроя России от 30.12.2016 №1039/пр | Детали деревянные лесов из пиломатериалов хвойных пород | м3 | 0.024 | 1100 |  |  |  |  | 26.4
52 | ФЕР15-02-002-01 Приказ Минстроя России от 30.12.2016 №1039/пр | Высококачественная штукатурка фасадов цементно-известковым раствором по камню стен: гладких НР (1783,39 руб.): 105%*0.9 от ФОТ (1887,19 руб.) СП (882,26 руб.): 55%*0.85 от ФОТ (1887,19 руб.) | 100 м2 | 1.38 | 2536.67 | 1162.23 | 52.92 | 24.77 |  | 3500.6 | 1603.88 | 73.03 | 34.18 | 117.16 | 161.68
53 | ФЕР15-04-005-07 Приказ Минстроя России от 30.12.2016 №1039/пр | Окраска поливинилацетатными водоэмульсионными составами высококачественная: по штукатурке стен НР (996,33 руб.): 105%*0.9 от ФОТ (1054,32 руб.) СП (492,89 руб.): 55%*0.85 от ФОТ (1054,32 руб.) | 100 м2 | 1.38 | 1078.99 | 661.38 | 14.08 | 2.73 |  | 1489.01 | 912.7 | 19.43 | 3.77 | 68.75 | 94.88
54 | ФССЦ-14.3.02.01-0103 Приказ Минстроя России от 30.12.2016 №1039/пр | Краска акриловая: водно-дисперсионная "БИРСС Фасад- Колор", тон средний | т | 0,0869 Ф2.р1 | 35830.95 |  |  |  |  | 3113.71
внутреняя
55 | ФЕР15-02-016-03 Приказ Минстроя России от 30.12.2016 №1039/пр | Штукатурка поверхностей внутри здания цементно-известковым или цементным раствором по камню и бетону: улучшенная стен НР (852,89 руб.): 105%*0.9 от ФОТ (902,53 руб.) СП (421,93 руб.): 55%*0.85 от ФОТ (902,53 руб.) | 100 м2 | 0.9 | 2040.68 | 806.9 | 103.38 | 59.9 |  | 1836.61 | 726.21 | 93.04 | 53.91 | 85.84 | 77.26
56 | ФЕР15-04-006-04 Приказ Минстроя России от 30.12.2016 №1039/пр | Покрытие поверхностей грунтовкой глубокого проникновения: за 2 раза стен НР (153,95 руб.): 105%*0.9 от ФОТ (162,91 руб.) СП (76,16 руб.): 55%*0.85 от ФОТ (162,91 руб.) | 100 м2 | 0.9 | 158.98 | 157 | 1.62 | 0.37 |  | 143.08 | 141.3 | 1.46 | 0.33 | 16.32 | 14.69
57 | ФССЦ-14.4.01.02-0012 Приказ Минстроя России от 30.12.2016 №1039/пр | Грунтовка: «Тифенгрунд», КНАУФ | кг | 18 | 13.08 |  |  |  |  | 235.44
58 | ФЕР15-04-027-07 Приказ Минстроя России от 30.12.2016 №1039/пр | Третья шпатлевка при высококачественной окраске по штукатурке и сборным конструкциям: стен, подготовленных под окраску 434,78 = 518,84 - 0,029 x 2 898,50 НР (112,04 руб.): 105%*0.9 от ФОТ (118,56 руб.) СП (55,43 руб.): 55%*0.85 от ФОТ (118,56 руб.) | 100 м2 | 0.9 | 434.78 | 114.02 | 2.28 | 0.49 |  | 391.3 | 102.62 | 2.05 | 0.44 | 11.99 | 10.79
59 | ФССЦ-14.5.11.03-0202 Приказ Минстроя России от 30.12.2016 №1039/пр | Шпатлевка финишная гипсовая, марка "GLIMS Finish-Гипс" | кг | 26.1 | 9.84 |  |  |  |  | 256.82
60 | ФЕР15-04-005-07 Приказ Минстроя России от 30.12.2016 №1039/пр | Окраска поливинилацетатными водоэмульсионными составами высококачественная: по штукатурке стен НР (649,79 руб.): 105%*0.9 от ФОТ (687,61 руб.) СП (321,46 руб.): 55%*0.85 от ФОТ (687,61 руб.) | 100 м2 | 0.9 | 1078.99 | 661.38 | 14.08 | 2.73 |  | 971.09 | 595.24 | 12.67 | 2.46 | 68.75 | 61.88
61 | ФССЦ-14.3.02.01-0223 Приказ Минстроя России от 30.12.2016 №1039/пр | Краска водоэмульсионная для внутренних работ: ВАК-15 | т | 0,0567 Ф9.р1 | 19973.67 |  |  |  |  | 1132.51
Окна
62 | ФЕР10-01-034-05 Приказ Минстроя России от 30.12.2016 №1039/пр | Установка в жилых и общественных зданиях оконных блоков из ПВХ профилей: поворотных (откидных, поворотно-откидных) с площадью проема до 2 м2 двухстворчатых НР (125,31 руб.): 118%*0.9 от ФОТ (117,99 руб.) СП (63,18 руб.): 63%*0.85 от ФОТ (117,99 руб.) | 100 м2 | 0.06 | 13073.08 | 1639.19 | 289.6 | 65.17 |  | 784.38 | 98.35 | 17.38 | 3.91 | 187.55 | 11.25
63 | ФССЦ-11.3.02.03-0006 Приказ Минстроя России от 30.12.2016 №1039/пр | Блоки оконные из поливинилхлоридных профилей с листовым стеклом и стеклопакетом: двустворные с форточными створками ОПРСП 18-13,5, площадью 2,32 м2, ОПРСП 18-15, площадью 2,59 м2 (ГОСТ 30674-99) | м2 | 6 Ф29.р1 | 934.48 |  |  |  |  | 5606.88
64 | ФЕР10-01-035-01 Приказ Минстроя России от 30.12.2016 №1039/пр | Установка подоконных досок из ПВХ: в каменных стенах толщиной до 0,51 м НР (13,44 руб.): 118%*0.9 от ФОТ (12,66 руб.) СП (6,78 руб.): 63%*0.85 от ФОТ (12,66 руб.) | 100 м | 0.06 | 4184.06 | 180.75 | 11.11 | 2.28 |  | 251.04 | 10.85 | 0.67 | 0.14 | 21.19 | 1.27
65 | ФССЦ-11.3.03.01-0007 Приказ Минстроя России от 30.12.2016 №1039/пр | Доски подоконные ПВХ, шириной: 400 мм | м | 6 | 49.56 |  |  |  |  | 297.36
66 | ФЕР15-02-031-01 Приказ Минстроя России от 30.12.2016 №1039/пр | Штукатурка поверхностей оконных и дверных откосов по бетону и камню: плоских НР (83,72 руб.): 105%*0.9 от ФОТ (88,59 руб.) СП (41,42 руб.): 55%*0.85 от ФОТ (88,59 руб.) | 100 м2 | 0.04 | 4206.63 | 1895.72 | 64.4 | 27.81 |  | 168.27 | 75.83 | 2.58 | 1.11 | 204.06 | 8.16
67 | ФЕР15-04-027-05 Приказ Минстроя России от 30.12.2016 №1039/пр | Третья шпатлевка при высококачественной окраске по штукатурке и сборным конструкциям: стен, подготовленных под окраску НР (4,98 руб.): 105%*0.9 от ФОТ (5,27 руб.) СП (2,46 руб.): 55%*0.85 от ФОТ (5,27 руб.) | 100 м2 | 0.04 | 518.84 | 114.02 | 2.28 | 0.49 |  | 20.75 | 4.56 | 0.09 | 0.02 | 11.99 | 0.48
68 | ФЕР15-04-005-07 Приказ Минстроя России от 30.12.2016 №1039/пр | Окраска поливинилацетатными водоэмульсионными составами высококачественная: по штукатурке стен НР (28,89 руб.): 105%*0.9 от ФОТ (30,57 руб.) СП (14,29 руб.): 55%*0.85 от ФОТ (30,57 руб.) | 100 м2 | 0.04 | 1078.99 | 661.38 | 14.08 | 2.73 |  | 43.16 | 26.46 | 0.56 | 0.11 | 68.75 | 2.75
69 | ФССЦ-14.3.02.01-0223 Приказ Минстроя России от 30.12.2016 №1039/пр | Краска водоэмульсионная для внутренних работ: ВАК-15 | т | 0,0025 Ф3.р1 | 19973.67 |  |  |  |  | 49.93
70 | ФЕР10-01-039-01 Приказ Минстроя России от 30.12.2016 №1039/пр | Установка блоков в наружных и внутренних дверных проемах: в каменных стенах, площадь проема до 3 м2 НР (72,48 руб.): 118%*0.9 от ФОТ (68,25 руб.) СП (36,55 руб.): 63%*0.85 от ФОТ (68,25 руб.) | 100 м2 | 0.06 | 3493.69 | 821.89 | 967.98 | 153.9 |  | 209.62 | 49.31 | 58.08 | 9.23 | 89.53 | 5.37
71 | ФССЦ-11.2.02.01-0004 Приказ Минстроя России от 30.12.2016 №1039/пр | Блок дверной, одностворчатый, 3-х филёнчатый, глухой сосновый, лакированный, модель FF OKSAMANTY 3P, размер дверного полотна: 990x2090 мм | компл. | 3 | 1578.81 |  |  |  |  | 4736.43
72 | ФССЦ-11.1.01.10-0004 Приказ Минстроя России от 30.12.2016 №1039/пр | Наличники из древесины типа: Н-1, размером 13х74 мм | м | 14 | 4.94 |  |  |  |  | 69.16
73 | ФЕР15-02-031-01 Приказ Минстроя России от 30.12.2016 №1039/пр | Штукатурка поверхностей оконных и дверных откосов по бетону и камню: плоских НР (83,72 руб.): 105%*0.9 от ФОТ (88,59 руб.) СП (41,42 руб.): 55%*0.85 от ФОТ (88,59 руб.) | 100 м2 | 0.04 | 4206.63 | 1895.72 | 64.4 | 27.81 |  | 168.27 | 75.83 | 2.58 | 1.11 | 204.06 | 8.16
74 | ФЕР15-04-027-05 Приказ Минстроя России от 30.12.2016 №1039/пр | Третья шпатлевка при высококачественной окраске по штукатурке и сборным конструкциям: стен, подготовленных под окраску НР (4,98 руб.): 105%*0.9 от ФОТ (5,27 руб.) СП (2,46 руб.): 55%*0.85 от ФОТ (5,27 руб.) | 100 м2 | 0.04 | 518.84 | 114.02 | 2.28 | 0.49 |  | 20.75 | 4.56 | 0.09 | 0.02 | 11.99 | 0.48
75 | ФЕР15-04-005-07 Приказ Минстроя России от 30.12.2016 №1039/пр | Окраска поливинилацетатными водоэмульсионными составами высококачественная: по штукатурке стен НР (28,89 руб.): 105%*0.9 от ФОТ (30,57 руб.) СП (14,29 руб.): 55%*0.85 от ФОТ (30,57 руб.) | 100 м2 | 0.04 | 1078.99 | 661.38 | 14.08 | 2.73 |  | 43.16 | 26.46 | 0.56 | 0.11 | 68.75 | 2.75
76 | ФССЦ-14.3.02.01-0223 Приказ Минстроя России от 30.12.2016 №1039/пр | Краска водоэмульсионная для внутренних работ: ВАК-15 | т | 0,0025 Ф5.р1 | 19973.67 |  |  |  |  | 49.93
Потолок
77 | ФЕР12-01-013-03 Приказ Минстроя России от 30.12.2016 №1039/пр | Утепление покрытий плитами: из минеральной ваты или перлита на битумной мастике в один слой 559,33 = 1 430,17 - 0,025 x 1 530,00 - 0,201 x 3 390,00 - 0,058 x 2 606,90 НР (602,02 руб.): 120%*0.9 от ФОТ (557,43 руб.) СП (307,98 руб.): 65%*0.85 от ФОТ (557,43 руб.) | 100 м2 | 1.09 | 559.33 | 433.09 | 126.24 | 10.68 |  | 609.67 | 472.07 | 137.6 | 11.64 | 45.54 | 49.64
78 | ФССЦ-12.2.04.11-0001 Приказ Минстроя России от 30.12.2016 №1039/пр | Маты теплоизоляционные из стекловолокна URSA, марки: М-11-2-7000-1200-50 | м3 | 5.45 | 225.11 |  |  |  |  | 1226.85
79 | ФЕР10-05-011-02 Приказ Минстроя России от 30.12.2016 №1039/пр | Устройство подвесных потолков из гипсокартонных листов (ГКЛ) по системе «КНАУФ»: одноуровневых (П 113) НР (1171,19 руб.): 118%*0.9 от ФОТ (1102,82 руб.) СП (590,56 руб.): 63%*0.85 от ФОТ (1102,82 руб.) | 100 м2 | 1.09 | 4212.86 | 879.79 | 10.75 |  |  | 4592.02 | 958.97 | 11.72 |  | 97 | 105.73
80 | ФССЦ-01.6.01.02-0008 Приказ Минстроя России от 30.12.2016 №1039/пр | Листы гипсокартонные: ГКЛВ 12,5 мм | м2 | 121 | 20.47 |  |  |  |  | 2476.87
81 | ФССЦ-01.7.06.11-0001 Приказ Минстроя России от 30.12.2016 №1039/пр | Лента ПСУЛ | 10 м | 14.72 | 64.1 |  |  |  |  | 943.55
82 | ФССЦ-07.2.06.04-0113 Приказ Минстроя России от 30.12.2016 №1039/пр | Тяга подвеса: 500 мм | 100 шт | 0.8829 | 62.51 |  |  |  |  | 55.19
83 | ФЕР11-01-040-01 Приказ Минстроя России от 30.12.2016 №1039/пр | Устройство плинтусов поливинилхлоридных: на клее КН-2 НР (101,29 руб.): 123%*0.9 от ФОТ (91,5 руб.) СП (58,33 руб.): 75%*0.85 от ФОТ (91,5 руб.) | 100 м | 0.9 | 133.12 | 87.94 | 2.13 | 0.42 |  | 119.81 | 79.15 | 1.92 | 0.38 | 9.01 | 8.11
84 | ФССЦ-01.6.04.03-0012 Приказ Минстроя России от 30.12.2016 №1039/пр | Плинтус потолочный из пенопласта, размером: 80х80 мм | 10 м | 9.09 | 172.8 |  |  |  |  | 1570.75
85 | ФЕР15-04-027-06 Приказ Минстроя России от 30.12.2016 №1039/пр | Третья шпатлевка при высококачественной окраске по штукатурке и сборным конструкциям: потолков, подготовленных под окраску 478,34 = 571,09 - 0,032 x 2 898,50 НР (186,65 руб.): 105%*0.9 от ФОТ (197,51 руб.) СП (92,34 руб.): 55%*0.85 от ФОТ (197,51 руб.) | 100 м2 | 1.09 | 478.34 | 156.92 | 2.94 | 0.6 |  | 521.39 | 171.04 | 3.2 | 0.65 | 16.5 | 17.99
86 | ФССЦ-14.5.11.03-0202 Приказ Минстроя России от 30.12.2016 №1039/пр | Шпатлевка финишная гипсовая, марка "GLIMS Finish-Гипс" | кг | 34.9 | 9.84 |  |  |  |  | 343.42
87 | ФЕР15-04-005-10 Приказ Минстроя России от 30.12.2016 №1039/пр | Окраска поливинилацетатными водоэмульсионными составами высококачественная: по сборным конструкциям потолков, подготовленным под окраску НР (639,22 руб.): 105%*0.9 от ФОТ (676,42 руб.) СП (316,23 руб.): 55%*0.85 от ФОТ (676,42 руб.) | 100 м2 | 1.09 | 770.58 | 537.57 | 9.83 | 1.89 |  | 839.93 | 585.95 | 10.71 | 2.06 | 55.88 | 60.91
88 | ФССЦ-14.3.02.01-0223 Приказ Минстроя России от 30.12.2016 №1039/пр | Краска водоэмульсионная для внутренних работ: ВАК-15 | т | 0,0752 Ф13.р1 | 19973.67 |  |  |  |  | 1502.02
Раздел 6. Вод0провод и канализация и прочее
89 | ФЕР17-01-001-13 Приказ Минстроя России от 30.12.2016 №1039/пр | Установка умывальников одиночных: с подводкой холодной воды НР (432,98 руб.): 128%*0.9 от ФОТ (375,85 руб.) СП (265,16 руб.): 83%*0.85 от ФОТ (375,85 руб.) | 10 компл. | 2 | 226.68 | 159.11 | 16.54 | 3.96 |  | 453.36 | 318.22 | 33.08 | 7.92 | 16.54 | 33.08
90 | ФССЦ-01.7.15.14-0091 Приказ Минстроя России от 30.12.2016 №1039/пр | Шурупы-саморезы с потайной головкой черные, размером: 6х30 мм | т | 0.0014 | 11130.12 |  |  |  |  | 15.58
91 | ФССЦ-01.7.15.07-0023 Приказ Минстроя России от 30.12.2016 №1039/пр | Дюбели распорные полиэтиленовые: 8х30 мм | 1000 шт | 0.08 | 180 |  |  |  |  | 14.4
92 | ФССЦ-14.5.02.02-0105 Приказ Минстроя России от 30.12.2016 №1039/пр | Замазка суриковая | кг | 4 | 19.61 |  |  |  |  | 78.44
93 | ФССЦ-18.2.01.05-0052 Приказ Минстроя России от 30.12.2016 №1039/пр | Умывальники полуфарфоровые и фарфоровые с кронштейнами, сифоном бутылочным латунным и выпуском,: овальные с выступающими установочными поверхностями без спинки размером 550х420х150 мм | компл. | 20 | 202.29 |  |  |  |  | 4045.8
94 | ФЕР17-01-002-03 Приказ Минстроя России от 30.12.2016 №1039/пр | Установка смесителей НР (178,42 руб.): 128%*0.9 от ФОТ (154,88 руб.) СП (109,27 руб.): 83%*0.85 от ФОТ (154,88 руб.) | 10 шт | 2 | 78.32 | 67.34 |  |  |  | 156.64 | 134.68 |  |  | 7 | 14
95 | ФССЦ-18.1.10.10-0072 Приказ Минстроя России от 30.12.2016 №1039/пр | Смеситель латунный с гальванопокрытием для мойки настольный, с верхней камерой смешения | шт | 20 | 143 |  |  |  |  | 2860
96 | ФЕР18-02-004-01 Приказ Минстроя России от 15.06.2017 №886/пр | Монтаж водонагревателей электрических накопительных (емкостных) объемом: до 50 л НР (24,31 руб.): 128%*0.9 от ФОТ (21,1 руб.) СП (14,89 руб.): 83%*0.85 от ФОТ (21,1 руб.) | шт | 5 | 4.56 | 3.67 |  |  |  | 22.8 | 18.35 |  |  | 0.43 | 2.15
97 О | https://market.yandex.ru/product--nakopitelnyi-elektricheskii-vodonagrevatel-electrolux-ewh-50-formax/9384820?show-uid=15845133866808571264416004&nid=54971&lr=100592&text=водонагреватель&context=search | Накопительный электрический водонагреватель Electrolux EWH 50 Formax (14290/3,79/1,2) | шт | 5 | 3142.04 |  |  |  | 15710.2 | 15710.2
98 | ФЕР01-02-055-04 Приказ Минстроя России от 30.12.2016 №1039/пр | Разработка грунта вручную с креплениями в траншеях шириной до 2 м, глубиной: до 2 м, группа грунтов 4 НР (1405,5 руб.): 80%*0.9 от ФОТ (1952,09 руб.) СП (746,67 руб.): 45%*0.85 от ФОТ (1952,09 руб.) | 100 м3 | 0.5 | 3394.94 | 3394.94 |  |  |  | 1697.47 | 1697.47 |  |  | 398 | 199
99 | ФЕР23-01-030-01 Приказ Минстроя России от 30.12.2016 №1039/пр | Укладка безнапорных трубопроводов из полиэтиленовых труб диаметром:до 100 мм НР (1628,72 руб.): 130% от ФОТ (1252,86 руб.) СП (947,79 руб.): 89%*0.85 от ФОТ (1252,86 руб.) | 100 м | 2 | 4639.79 | 324.58 | 4307.65 | 202.53 |  | 9279.58 | 649.16 | 8615.3 | 405.06 | 34.53 | 69.06
100 | ФССЦ-24.3.03.13-0416 Приказ Минстроя России от 30.12.2016 №1039/пр | Трубы напорные из полиэтилена низкого давления среднего типа, наружным диаметром: 75 мм | 10 м | 20.2 | 296 |  |  |  |  | 5979.2
101 | ФЕР16-04-005-01 Приказ Минстроя России от 15.06.2017 №886/пр | Прокладка внутренних трубопроводов водоснабжения и отопления из полипропиленовых труб: 20 мм НР (2443,17 руб.): 128%*0.9 от ФОТ (2120,81 руб.) СП (1496,23 руб.): 83%*0.85 от ФОТ (2120,81 руб.) | 100 м | 2 | 1428.21 | 921.99 | 468.26 | 0.09 |  | 2856.42 | 1843.98 | 936.52 | 0.18 | 96.95 | 193.9
102 | ФССЦ-24.1.02.01-0003 Приказ Минстроя России от 30.12.2016 №1039/пр | Хомут FGRS системы крепежа трубопроводов, размером: 20-24 мм | 10 шт | 28.6 | 96.9 |  |  |  |  | 2771.34
103 | ФССЦ-24.3.02.01-0001 Приказ Минстроя России от 30.12.2016 №1039/пр | Трубопроводы напорные из полипропилена PPRS с гильзами и креплениями для холодного и горячего водоснабжения: PN10 SDR 11, диаметром 16 мм, толщина стенки 1,8 мм | м | 201 | 3.49 |  |  |  |  | 701.49
104 | ФЕР01-02-061-03 Приказ Минстроя России от 30.12.2016 №1039/пр | Засыпка вручную траншей, пазух котлованов и ям, группа грунтов: 3 НР (375,7 руб.): 80%*0.9 от ФОТ (521,81 руб.) СП (199,59 руб.): 45%*0.85 от ФОТ (521,81 руб.) | 100 м3 | 0.5 | 907.5 | 907.5 |  |  |  | 453.75 | 453.75 |  |  | 121 | 60.5
Раздел 7. прочие работы
105 | ФЕРм08-10-010-01 Приказ Минстроя России от 30.12.2016 №1039/пр | Прокладка труб гофрированных ПВХ для защиты проводов и кабелей НР (66,28 руб.): 95% от ФОТ (69,77 руб.) СП (45,35 руб.): 65% от ФОТ (69,77 руб.) | 100 м | 0.5 | 156.33 | 139.54 |  |  |  | 78.17 | 69.77 |  |  | 15.2 | 7.6
106 | ФССЦ-24.3.01.02-0003 Приказ Минстроя России от 30.12.2016 №1039/пр | Трубы гибкие гофрированные из самозатухающего ПВХ- пластиката легкого типа диаметром 16 мм | м | 50 | 2.24 |  |  |  |  | 112
107 | ФЕРм08-02-403-03 Приказ Минстроя России от 30.12.2016 №1039/пр | Провод групповой в защитной оболочке или кабель трех-пятижильный под штукатурку по стенам или в бороздах НР (73,91 руб.): 95% от ФОТ (77,8 руб.) СП (50,57 руб.): 65% от ФОТ (77,8 руб.) | 100 м | 0.5 | 199.73 | 155.1 | 3.55 | 0.5 |  | 99.87 | 77.55 | 1.78 | 0.25 | 16.5 | 8.25
108 | ФССЦ-21.1.06.09-0153 Приказ Минстроя России от 30.12.2016 №1039/пр | Кабель силовой с медными жилами с поливинилхлоридной изоляцией и оболочкой, не распространяющий горение, с низким дымо- и газовыделением марки: ВВГнг-LS, с числом жил - 3 и сечением 4 мм2 | 1000 м | 0.05 | 10296.33 |  |  |  |  | 514.82
109 | ФЕРр60-16-2 Приказ Минстроя России от 30.12.2016 №1039/пр | Прочистка дымохода: из кирпича вертикального НР (6,86 руб.): 78% от ФОТ (8,8 руб.) СП (5,54 руб.): 63% от ФОТ (8,8 руб.) | 100 м | 0.12 | 75.13 | 73.37 |  |  |  | 9.02 | 8.8 |  |  | 9.24 | 1.11
110 | ФЕР20-03-002-01 Приказ Минстроя России от 30.12.2016 №1039/пр | Установка вентиляторов осевых массой: до 0,025 т НР (51,59 руб.): 128%*0.9 от ФОТ (44,78 руб.) СП (31,59 руб.): 83%*0.85 от ФОТ (44,78 руб.) | шт | 1 | 46.91 | 38.29 | 6.59 | 0.6 |  | 46.91 | 38.29 | 6.59 | 0.6 | 3.98 | 3.98
111 О | ФССЦ-64.1.01.07-0001 Приказ Минстроя России от 30.12.2016 №1039/пр | Вентиляторы вытяжные настенного типа OSTBERG марки KVFU 100 A, производительность 260 м3/час | шт | 1 | 1513.13 |  |  |  | 1513.13 | 1513.13
112 | ФЕР22-01-011-11 Приказ Минстроя России от 30.12.2016 №1039/пр | Монтаж стальных водопроводных труб с гидравлическим испытанием диаметром: 500 мм 45 795,17 = 47 242,77 - 55 x 26,32 НР (253,9 руб.): 130% от ФОТ (195,31 руб.) СП (147,75 руб.): 89%*0.85 от ФОТ (195,31 руб.) | км | 0.012 | 45795.17 | 10070.55 | 31577.63 | 3754.61 |  | 549.54 | 120.85 | 378.93 | 45.06 | 973 | 11.68
113 | ФССЦ-23.5.01.11-0001 Приказ Минстроя России от 30.12.2016 №1039/пр | Трубы сварные прямошовные и спиральношовные, группы поставки А, Б с наружным диаметром: 530 мм, толщиной стенки 7 мм | 10 м | 1.205 | 7688.66 |  |  |  |  | 9264.84
114 | ФЕР12-01-015-03 Приказ Минстроя России от 30.12.2016 №1039/пр | Устройство пароизоляции: прокладочной в один слой НР (24,41 руб.): 120%*0.9 от ФОТ (22,6 руб.) СП (12,49 руб.): 65%*0.85 от ФОТ (22,6 руб.) | 100 м2 | 0.275 | 950.09 | 68.52 | 30.07 | 2.69 |  | 261.27 | 18.84 | 8.27 | 0.74 | 7.84 | 2.16
115 | 12.1.02.06-0022 | Рубероид кровельный с пылевидной посыпкой марки РКП-350б | м2 | -30,25 -Ф18.р3 | 6.2 |  |  |  |  | -187.55
116 | 01.2.03.03-0013 | Мастика битумная кровельная горячая | т | -0,0138 -Ф18.р2 | 3390 |  |  |  |  | -46.78
117 | 91.08.04-021 | Котлы битумные: передвижные 400 л НР 120%*0.9 от ФОТ СП 65%*0.85 от ФОТ | маш.час | -0,11 -Ф18.р1 | 30 |  | 30 |  |  | -3.3 |  | -3.3
118 | ФССЦ-12.2.04.11-0001 Приказ Минстроя России от 30.12.2016 №1039/пр | Маты теплоизоляционные из стекловолокна URSA, марки: М-11-2-7000-1200-50 | м3 | 2.75 | 225.11 |  |  |  |  | 619.05
119 | ФЕРр60-2-1 Приказ Минстроя России от 30.12.2016 №1039/пр | Разборка дымовых кирпичных труб и боровов в один канал НР (130,81 руб.): 78% от ФОТ (167,7 руб.) СП (105,65 руб.): 63% от ФОТ (167,7 руб.) | 100 м | 0.12 | 1468.13 | 1343.72 | 124.41 | 53.73 |  | 176.18 | 161.25 | 14.93 | 6.45 | 164.47 | 19.74
120 | ФЕРр60-3-1 Приказ Минстроя России от 30.12.2016 №1039/пр | Большой ремонт печей: облицованных НР (130,17 руб.): 78% от ФОТ (166,88 руб.) СП (105,13 руб.): 63% от ФОТ (166,88 руб.) | 10 шт | 0.1 | 1998.74 | 1668.82 | 3.64 |  |  | 199.87 | 166.88 | 0.36 |  | 190.94 | 19.09
121 | ФССЦ-17.1.02.05-0022 Приказ Минстроя России от 30.12.2016 №1039/пр | Кирпич шамотный огнеупорный марки ША общего назначения 1 подгруппы с кажущейся плотностью 2,1 г/см3 | т | 0.08 | 794 |  |  |  |  | 63.52
122 | ФЕРр60-18-1 Приказ Минстроя России от 30.12.2016 №1039/пр | Устройство дымовых каналов в кирпичных стенах в один канал НР (264,78 руб.): 78% от ФОТ (339,46 руб.) СП (213,86 руб.): 63% от ФОТ (339,46 руб.) | 100 м канала | 0.1 | 3568.71 | 3394.63 | 81.79 |  |  | 356.87 | 339.46 | 8.18 |  | 423.27 | 42.33
123 | ФССЦ-17.1.02.05-0022 Приказ Минстроя России от 30.12.2016 №1039/пр | Кирпич шамотный огнеупорный марки ША общего назначения 1 подгруппы с кажущейся плотностью 2,1 г/см3 | т | 0.1 | 794 |  |  |  |  | 79.4
124 | ФЕРм08-03-575-01 Приказ Минстроя России от 30.12.2016 №1039/пр | Прибор или аппарат НР (21,11 руб.): 95% от ФОТ (22,22 руб.) СП (14,44 руб.): 65% от ФОТ (22,22 руб.) | шт | 2 | 11.51 | 11.11 |  |  |  | 23.02 | 22.22 |  |  | 1.12 | 2.24
125 О | ФССЦ-62.6.02.01-0234 Приказ Минстроя России от 30.12.2016 №1039/пр | Пускатели электромагнитные нереверсивные с тепловым реле,: с кнопками "Пуск" и "Стоп", с сигнальной лампой ПМ-12 25А, IP54 | шт | 2 | 463.62 |  |  |  | 927.24 | 927.24
126 О | ФССЦ-19.3.01.06-0011 Приказ Минстроя России от 30.12.2016 №1039/пр | Клапаны воздушные автоматические ИГЛ (Eagle) с отсекателем, размером: 1/2" | шт | 2 | 54.17 |  |  |  | 108.34 | 108.34
местами радиаторов
127 | ФЕР15-02-024-01 Приказ Минстроя России от 30.12.2016 №1039/пр | Облицовка гипсовыми и гипсоволокнистыми листами: стен при отделке под окраску НР (369,09 руб.): 105%*0.9 от ФОТ (390,57 руб.) СП (182,59 руб.): 55%*0.85 от ФОТ (390,57 руб.) | 100 м2 | 0.52 | 1348.55 | 620.71 | 66.96 | 29.81 |  | 701.25 | 322.77 | 34.82 | 15.5 | 71.02 | 36.93
128 | ФССЦ-01.6.01.02-0003 Приказ Минстроя России от 30.12.2016 №1039/пр | Листы гипсокартонные: влагостойкие, КНАУФ, толщиной 10 мм | м2 | 54,6 Ф19.р1 | 14.42 |  |  |  |  | 787.33
129 | ФЕР15-04-006-04 Приказ Минстроя России от 30.12.2016 №1039/пр | Покрытие поверхностей грунтовкой глубокого проникновения: за 2 раза стен НР (88,95 руб.): 105%*0.9 от ФОТ (94,13 руб.) СП (44,01 руб.): 55%*0.85 от ФОТ (94,13 руб.) | 100 м2 | 0.52 | 158.98 | 157 | 1.62 | 0.37 |  | 82.67 | 81.64 | 0.84 | 0.19 | 16.32 | 8.49
130 | ФССЦ-14.4.01.02-0012 Приказ Минстроя России от 30.12.2016 №1039/пр | Грунтовка: «Тифенгрунд», КНАУФ | кг | 10.4 | 13.08 |  |  |  |  | 136.03
131 | ФЕР15-04-027-07 Приказ Минстроя России от 30.12.2016 №1039/пр | Третья шпатлевка при высококачественной окраске по штукатурке и сборным конструкциям: стен, подготовленных под окраску 434,78 = 518,84 - 0,029 x 2 898,50 НР (64,72 руб.): 105%*0.9 от ФОТ (68,49 руб.) СП (32,02 руб.): 55%*0.85 от ФОТ (68,49 руб.) | 100 м2 | 0.52 | 434.78 | 114.02 | 2.28 | 0.49 |  | 226.09 | 59.29 | 1.19 | 0.25 | 11.99 | 6.23
132 | ФССЦ-14.5.11.03-0202 Приказ Минстроя России от 30.12.2016 №1039/пр | Шпатлевка финишная гипсовая, марка "GLIMS Finish-Гипс" | кг | 15.1 | 9.84 |  |  |  |  | 148.58
133 | ФЕР15-04-005-09 Приказ Минстроя России от 30.12.2016 №1039/пр | Окраска поливинилацетатными водоэмульсионными составами высококачественная: по сборным конструкциям стен, подготовленным под окраску НР (253,45 руб.): 105%*0.9 от ФОТ (268,2 руб.) СП (125,38 руб.): 55%*0.85 от ФОТ (268,2 руб.) | 100 м2 | 0.52 | 666.03 | 446.56 | 9.17 | 1.78 |  | 346.34 | 232.21 | 4.77 | 0.93 | 46.42 | 24.14
134 | ФССЦ-14.3.02.01-0223 Приказ Минстроя России от 30.12.2016 №1039/пр | Краска водоэмульсионная для внутренних работ: ВАК-15 | т | 0,0328 Ф21.р1 | 19973.67 |  |  |  |  | 655.14
135 | ФЕР15-04-025-03 Приказ Минстроя России от 30.12.2016 №1039/пр | Улучшенная окраска масляными составами по дереву: полов НР (559,01 руб.): 105%*0.9 от ФОТ (591,54 руб.) СП (276,55 руб.): 55%*0.85 от ФОТ (591,54 руб.) | 100 м2 | 1.1 | 996.07 | 465.93 | 7.86 | 1.55 |  | 1095.68 | 512.52 | 8.65 | 1.71 | 51.37 | 56.51
136 | ФССЦ-14.4.02.04-0101 Приказ Минстроя России от 30.12.2016 №1039/пр | Краски для внутренних работ масляные готовые к применению МА-15 БИО | т | 0,0275 Ф22.р1 | 42508.19 |  |  |  |  | 1168.98
пож. сигн.
137 | ФЕРм10-08-002-03 Приказ Минстроя России от 30.12.2016 №1039/пр | Извещатель ПС автоматический: тепловой, дымовой, световой во взрывозащищенном исполнении НР (63,55 руб.): 80% от ФОТ (79,44 руб.) СП (47,66 руб.): 60% от ФОТ (79,44 руб.) | шт | 4 | 23.03 | 19.86 |  |  |  | 92.12 | 79.44 |  |  | 1.68 | 6.72
138 | ФЕРм10-08-003-01 Приказ Минстроя России от 30.12.2016 №1039/пр | Прибор сигнализирующий емкостной НР (61,84 руб.): 80% от ФОТ (77,3 руб.) СП (46,38 руб.): 60% от ФОТ (77,3 руб.) | шт | 1 | 82.73 | 77.3 |  |  |  | 82.73 | 77.3 |  |  | 7.92 | 7.92
139 | ФЕРм10-08-005-03 Приказ Минстроя России от 30.12.2016 №1039/пр | Провод двух- и трехжильный с разделительным основанием по стенам и потолкам, прокладываемый по основаниям: бетонным и металлическим НР (130,83 руб.): 80% от ФОТ (163,54 руб.) СП (98,12 руб.): 60% от ФОТ (163,54 руб.) | 100 м | 0.5 | 1235.53 | 327.08 |  |  |  | 617.77 | 163.54 |  |  | 34 | 17
140 | ФССЦ-21.1.06.10-0529 Приказ Минстроя России от 30.12.2016 №1039/пр | Кабель силовой с медными жилами с поливинилхлоридной изоляцией и оболочкой, не распространяющий горение марки: ВВГнг, напряжением 1,0 кВ, с числом жил - 3 и сечением 2,5 мм2 | 1000 м | 0.05 | 8723.67 |  |  |  |  | 436.18
141 | ФЕРм10-08-001-02 Приказ Минстроя России от 30.12.2016 №1039/пр | Приборы ПС приемно-контрольные, пусковые, концентратор: блок базовый на 20 лучей НР (94,16 руб.): 80% от ФОТ (117,7 руб.) СП (70,62 руб.): 60% от ФОТ (117,7 руб.) | шт | 1 | 130.23 | 117.7 |  |  |  | 130.23 | 117.7 |  |  | 11.7 | 11.7
142 О | ФССЦ-61.2.06.01-0009 Приказ Минстроя России от 30.12.2016 №1039/пр | Прибор приемно-контрольный охранно-пожарный ППКОП 011- 8-1-01 Приток-А-4(8) | шт | 1 | 1037.76 |  |  |  | 1037.76 | 1037.76
143 | ФЕРм10-02-016-06 Приказ Минстроя России от 30.12.2016 №1039/пр | Отдельно устанавливаемый: преобразователь или блок питания НР (93,15 руб.): 80% от ФОТ (116,44 руб.) СП (69,86 руб.): 60% от ФОТ (116,44 руб.) | шт | 1 | 199.95 | 112.01 | 39.6 | 4.43 |  | 199.95 | 112.01 | 39.6 | 4.43 | 10.1 | 10.1 | 0.001
144 О | ФССЦ-62.4.02.02-0012 Приказ Минстроя России от 30.12.2016 №1039/пр | Блок резервного питания, марка БРП 24-03Л | шт | 1 | 1559.28 |  |  |  | 1559.28 | 1559.28
145 | ФЕРм08-01-121-05 Приказ Минстроя России от 30.12.2016 №1039/пр | Аккумулятор кислотный стационарный, тип: С-6, СК-6, С-8, СК-8 НР (37,65 руб.): 95% от ФОТ (39,63 руб.) СП (25,76 руб.): 65% от ФОТ (39,63 руб.) | шт | 1 | 107.65 | 39.63 |  |  |  | 107.65 | 39.63 |  |  | 4.12 | 4.12
146 О | ФССЦ-62.4.01.01-0010 Приказ Минстроя России от 30.12.2016 №1039/пр | Батарея аккумуляторная: АКБ-65 12В/65 А/ч | шт | 1 | 848.69 |  |  |  | 848.69 | 848.69
Раздел 8. Спортзал.Здание школы
147 | ФЕР18-01-002-01 Приказ Минстроя России от 30.12.2016 №1039/пр | Установка котлов стальных НР (658,73 руб.): 128%*0.9 от ФОТ (571,81 руб.) СП (403,41 руб.): 83%*0.85 от ФОТ (571,81 руб.) | шт | 1 | 839.4 | 471.32 | 186.16 | 23.83 |  | 839.4 | 471.32 | 186.16 | 23.83 | 50.14 | 50.14
148 О | ФССЦ-63.1.04.02-0002 Приказ Минстроя России от 30.12.2016 №1039/пр | Котел электрический для отопления Эван ЭПО 36А с пультом управления | компл. | 1 | 1190.72 |  |  |  | 1190.72 | 1190.72
149 | ФЕР20-03-002-01 Приказ Минстроя России от 30.12.2016 №1039/пр | Установка вентиляторов осевых массой: до 0,025 т НР (103,18 руб.): 128%*0.9 от ФОТ (89,57 руб.) СП (63,19 руб.): 83%*0.85 от ФОТ (89,57 руб.) | шт | 2 | 46.91 | 38.29 | 6.59 | 0.6 |  | 93.82 | 76.58 | 13.18 | 1.2 | 3.98 | 7.96
150 О | ФССЦ-64.1.01.07-0001 Приказ Минстроя России от 30.12.2016 №1039/пр | Вентиляторы вытяжные настенного типа OSTBERG марки KVFU 100 A, производительность 260 м3/час | шт | 2 | 1513.13 |  |  |  | 3026.26 | 3026.26
151 | ФЕР12-01-013-03 Приказ Минстроя России от 30.12.2016 №1039/пр | Утепление покрытий плитами: из минеральной ваты или перлита на битумной мастике в один слой(здание ш) 559,33 = 1 430,17 - 0,025 x 1 530,00 - 0,201 x 3 390,00 - 0,058 x 2 606,90 НР (1314,52 руб.): 120%*0.9 от ФОТ (1217,15 руб.) СП (672,48 руб.): 65%*0.85 от ФОТ (1217,15 руб.) | 100 м2 | 2.38 | 559.33 | 433.09 | 126.24 | 10.68 |  | 1331.21 | 1030.76 | 300.45 | 25.42 | 45.54 | 108.39
152 | ФССЦ-12.2.04.11-0001 Приказ Минстроя России от 30.12.2016 №1039/пр | Маты теплоизоляционные из стекловолокна URSA, марки: М-11-2-7000-1200-50 | м3 | 11.9 | 225.11 |  |  |  |  | 2678.81
Потолок здания школы
153 | ФЕРр54-3-2 Приказ Минстроя России от 30.12.2016 №1039/пр | Разборка подшивки потолков: чистой из ДВП НР (148,64 руб.): 85% от ФОТ (174,87 руб.) СП (139,9 руб.): 80% от ФОТ (174,87 руб.) | 100 м2 | 1.5 | 118.17 | 115.36 | 2.81 | 1.22 |  | 177.26 | 173.04 | 4.22 | 1.83 | 14.79 | 22.19
154 | ФЕР12-01-013-03 Приказ Минстроя России от 30.12.2016 №1039/пр | Утепление покрытий плитами: из минеральной ваты или перлита на битумной мастике в один слой 559,33 = 1 430,17 - 0,025 x 1 530,00 - 0,201 x 3 390,00 - 0,058 x 2 606,90 НР (828,49 руб.): 120%*0.9 от ФОТ (767,12 руб.) СП (423,83 руб.): 65%*0.85 от ФОТ (767,12 руб.) | 100 м2 | 1.5 | 559.33 | 433.09 | 126.24 | 10.68 |  | 839 | 649.64 | 189.36 | 16.02 | 45.54 | 68.31
155 | ФССЦ-12.2.04.11-0001 Приказ Минстроя России от 30.12.2016 №1039/пр | Маты теплоизоляционные из стекловолокна URSA, марки: М-11-2-7000-1200-50 | м3 | 7.5 | 225.11 |  |  |  |  | 1688.33
156 | ФЕР10-05-011-02 Приказ Минстроя России от 30.12.2016 №1039/пр | Устройство подвесных потолков из гипсокартонных листов (ГКЛ) по системе «КНАУФ»: одноуровневых (П 113) НР (1611,73 руб.): 118%*0.9 от ФОТ (1517,64 руб.) СП (812,7 руб.): 63%*0.85 от ФОТ (1517,64 руб.) | 100 м2 | 1.5 | 4212.86 | 879.79 | 10.75 |  |  | 6319.29 | 1319.69 | 16.13 |  | 97 | 145.5
157 | ФССЦ-01.6.01.02-0008 Приказ Минстроя России от 30.12.2016 №1039/пр | Листы гипсокартонные: ГКЛВ 12,5 мм | м2 | 166.5 | 20.47 |  |  |  |  | 3408.26
158 | ФССЦ-01.7.06.11-0001 Приказ Минстроя России от 30.12.2016 №1039/пр | Лента ПСУЛ | 10 м | 20.25 | 64.1 |  |  |  |  | 1298.03
159 | ФССЦ-07.2.06.04-0113 Приказ Минстроя России от 30.12.2016 №1039/пр | Тяга подвеса: 500 мм | 100 шт | 1.215 | 62.51 |  |  |  |  | 75.95
160 | ФЕР11-01-040-01 Приказ Минстроя России от 30.12.2016 №1039/пр | Устройство плинтусов поливинилхлоридных: на клее КН-2 НР (81,03 руб.): 123%*0.9 от ФОТ (73,2 руб.) СП (46,67 руб.): 75%*0.85 от ФОТ (73,2 руб.) | 100 м | 0.72 | 133.12 | 87.94 | 2.13 | 0.42 |  | 95.85 | 63.32 | 1.53 | 0.3 | 9.01 | 6.49
161 | ФССЦ-01.6.04.03-0012 Приказ Минстроя России от 30.12.2016 №1039/пр | Плинтус потолочный из пенопласта, размером: 80х80 мм | 10 м | 7.272 | 172.8 |  |  |  |  | 1256.6
162 | ФЕР15-04-027-06 Приказ Минстроя России от 30.12.2016 №1039/пр | Третья шпатлевка при высококачественной окраске по штукатурке и сборным конструкциям: потолков, подготовленных под окраску 478,34 = 571,09 - 0,032 x 2 898,50 НР (256,87 руб.): 105%*0.9 от ФОТ (271,82 руб.) СП (127,08 руб.): 55%*0.85 от ФОТ (271,82 руб.) | 100 м2 | 1.5 | 478.34 | 156.92 | 2.94 | 0.6 |  | 717.51 | 235.38 | 4.41 | 0.9 | 16.5 | 24.75
163 | ФССЦ-14.5.11.03-0202 Приказ Минстроя России от 30.12.2016 №1039/пр | Шпатлевка финишная гипсовая, марка "GLIMS Finish-Гипс" | кг | 48 | 9.84 |  |  |  |  | 472.32
164 | ФЕР15-04-005-10 Приказ Минстроя России от 30.12.2016 №1039/пр | Окраска поливинилацетатными водоэмульсионными составами высококачественная: по сборным конструкциям потолков, подготовленным под окраску НР (879,66 руб.): 105%*0.9 от ФОТ (930,86 руб.) СП (435,18 руб.): 55%*0.85 от ФОТ (930,86 руб.) | 100 м2 | 1.5 | 770.58 | 537.57 | 9.83 | 1.89 |  | 1155.87 | 806.36 | 14.75 | 2.84 | 55.88 | 83.82
165 | ФССЦ-14.3.02.01-0223 Приказ Минстроя России от 30.12.2016 №1039/пр | Краска водоэмульсионная для внутренних работ: ВАК-15 | т | 0,1035 Ф1.р1 | 19973.67 |  |  |  |  | 2067.27
стена здания школы
166 | ФЕР15-02-016-03 Приказ Минстроя России от 30.12.2016 №1039/пр | Штукатурка поверхностей внутри здания цементно-известковым или цементным раствором по камню и бетону: улучшенная стен НР (758,13 руб.): 105%*0.9 от ФОТ (802,25 руб.) СП (375,05 руб.): 55%*0.85 от ФОТ (802,25 руб.) | 100 м2 | 0.8 | 2040.68 | 806.9 | 103.38 | 59.9 |  | 1632.54 | 645.52 | 82.7 | 47.92 | 85.84 | 68.67
167 | ФЕР15-04-006-04 Приказ Минстроя России от 30.12.2016 №1039/пр | Покрытие поверхностей грунтовкой глубокого проникновения: за 2 раза стен НР (136,85 руб.): 105%*0.9 от ФОТ (144,82 руб.) СП (67,7 руб.): 55%*0.85 от ФОТ (144,82 руб.) | 100 м2 | 0.8 | 158.98 | 157 | 1.62 | 0.37 |  | 127.18 | 125.6 | 1.3 | 0.3 | 16.32 | 13.06
168 | ФССЦ-14.4.01.02-0012 Приказ Минстроя России от 30.12.2016 №1039/пр | Грунтовка: «Тифенгрунд», КНАУФ | кг | 16 | 13.08 |  |  |  |  | 209.28
169 | ФЕР15-04-027-07 Приказ Минстроя России от 30.12.2016 №1039/пр | Третья шпатлевка при высококачественной окраске по штукатурке и сборным конструкциям: стен, подготовленных под окраску 434,78 = 518,84 - 0,029 x 2 898,50 НР (99,59 руб.): 105%*0.9 от ФОТ (105,39 руб.) СП (49,27 руб.): 55%*0.85 от ФОТ (105,39 руб.) | 100 м2 | 0.8 | 434.78 | 114.02 | 2.28 | 0.49 |  | 347.82 | 91.22 | 1.82 | 0.39 | 11.99 | 9.59
170 | ФССЦ-14.5.11.03-0202 Приказ Минстроя России от 30.12.2016 №1039/пр | Шпатлевка финишная гипсовая, марка "GLIMS Finish-Гипс" | кг | 23.2 | 9.84 |  |  |  |  | 228.29
171 | ФЕР15-04-005-07 Приказ Минстроя России от 30.12.2016 №1039/пр | Окраска поливинилацетатными водоэмульсионными составами высококачественная: по штукатурке стен НР (577,58 руб.): 105%*0.9 от ФОТ (611,2 руб.) СП (285,74 руб.): 55%*0.85 от ФОТ (611,2 руб.) | 100 м2 | 0.8 | 1078.99 | 661.38 | 14.08 | 2.73 |  | 863.19 | 529.1 | 11.26 | 2.18 | 68.75 | 55
172 | ФССЦ-14.3.02.01-0223 Приказ Минстроя России от 30.12.2016 №1039/пр | Краска водоэмульсионная для внутренних работ: ВАК-15 | т | 0.0504 | 19973.67 |  |  |  |  | 1006.67
Раздел 9. здание школы
утипление чердака
173 | ФЕР12-01-015-03 Приказ Минстроя России от 30.12.2016 №1039/пр | Устройство пароизоляции: прокладочной в один слой 86,29 = 950,09 - 0,41 x 30,00 - 0,05 x 3 390,00 - 110 x 6,20 НР (177,48 руб.): 120%*0.9 от ФОТ (164,33 руб.) СП (90,79 руб.): 65%*0.85 от ФОТ (164,33 руб.) | 100 м2 | 2 | 86.29 | 68.52 | 17.77 | 2.69 |  | 172.58 | 137.04 | 35.54 | 5.38 | 7.84 | 15.68
174 | ФССЦ-12.2.05.05-0008 Приказ Минстроя России от 30.12.2016 №1039/пр | Плиты из минеральной ваты: на синтетическом связующем П-125 толщиной 50 мм (ГОСТ 9573-96) | м3 | 10 | 359.64 |  |  |  |  | 3596.4
Итого прямые затраты по смете в базисных ценах | [9 empty] | 259156.22 | 34556.35 | 12652.31 | 953.93 |  | 3741.88
Итого прямые затраты по смете с учетом коэффициентов к итогам (Приказ от 04.09.2019 № 519/пр п.6.7.1 При ремонтно-строительных работах и работах по реконструкции объектов капитального строительства (аналогичных технологическим процессам в новом строительстве, в том числе по возведению новых конструктивных элементов) ОЗП=1,15; ЭМ=1,25; ЗПМ=1,25; ТЗ=1,15; ТЗМ=1,25 (Поз. 1, 6, 8, 10-19, 89-94, 96, 101-103, 110, 147, 149, 23-27, 37, 83, 160, 28-29, 39, 41-42, 46-48, 52-58, 60-61, 66-69, 73-76, 85, 87-88, 127, 129-131, 133-136, 162, 164-169, 171-172, 31-32, 77-78, 114-118, 151-152, 154-155, 173, 33-36, 40, 59, 62-65, 70-72, 79-82, 86, 95, 128, 132, 156-159, 163, 170, 174, 43-45, 49-51, 98, 104, 99-100, 112-113)) | [9 empty] | 266982.52 | 39245.36 | 15789.6 | 1187.21 |  | 4245.16
Накладные расходы | [9 empty] | 40695.67
Сметная прибыль | [9 empty] | 22501.93
Итоги по смете:
Итого Строительные работы | [9 empty] | 293699.77 |  |  |  |  | 4169.51
Итого Монтажные работы | [9 empty] | 3605.77 |  |  |  |  | 75.65
Итого Оборудование | [9 empty] | 32874.58
Итого | [9 empty] | 330180.12 |  |  |  |  | 4245.16
В том числе:
Материалы | [9 empty] | 179072.98
Машины и механизмы | [9 empty] | 15789.6
ФОТ | [9 empty] | 40432.57
Оборудование | [9 empty] | 32874.58
Накладные расходы | [9 empty] | 40695.67
Сметная прибыль | [9 empty] | 22501.93
ВСЕГО по смете | [9 empty] | 330180.12 |  |  |  |  | 4245.16
Составил_________________________
Проверил________________________